## Блок 128
Приложение № 1 към
Ценово предложение
КОЛИЧЕСТВЕНО - СТОЙНОСТНА СМЕТКА
Обект: бл. 128, ул. "България", гр. Златоград (Текстилски блок)
No по ред | Описание на допустимите дейности | Ед. мярка | Количество за сградата | Ед. цена в лв. (без ДДС) | Обща цена в лв. (без ДДС)
1 | 2 | 3 | 4 | 5 | 6=4х5
I. | Подмяна на дограма
1 | Демонтаж на съществуваща дървена, метална и алуминиева дограма - врати и прозорци | m² | 120
2 | Доставка и монтаж на PVC дограма с двоен стъклопакет, с едно нискоемисионно външно стъкло с коефициент на топлопреминаване U<1,4 W/m2.K, пет камерна - по спецификация | m² | 104.4
3 | Ревизия на съществуваща дограма-реглаж, почистване и смазване на механизмите, подмяна на дефектирали и износени уплътнения и обков | m² | 210
4 | Доставка и монтаж на метална плътна топлоизолирана врата с коефициент на топлопреминаване U < 2,20 W/m²K - входна врата | m² | 15.6
| Общо за ЕСМ дейности |  |  |  | 0
Съпътстващи строително-монтажни работи, свързани с подмяната на дограма по фасади
1 | Вътрешно обръщане на дограма /вкл. Циментова шпакловка, ъгъл с мрежа и т.н. без финишен слой/ | m' | 220 |  | 0
2 | Доставка и монтаж на външен алуминиев подпрозоречен перваз с ширина до 20см. | m' | 200 |  | 0
3 | Доставка и монтаж на вътрешен PVC подпрозоречен перваз | m' | 75 |  | 0
4 | Доставка и монтаж на автомат за затваряне на външна врата | бр. | 2 |  | 0
5 | Боядисване шпакловани стени около прозорци с цветен латекс двукратно, вкл. Грунд | m2 | 110 |  | 0
| Общо за съпътстващите дейности към мярката |  |  |  | 0
| Общо за мярката |  |  |  | 0
II. | Топлинно изолиране на външни стени
1 | Полагане на дълбоко проникващ грунд преди монтаж на топлоизолационна система по фасади и тераси | m2 | 880 |  | 0
2 | Доставка и монтаж на топлоизолационна система EPS 10 см с коефициент на топлопроводност λD=0,032 W/mK( включително лепило, дюбели, шпакловка, грунд, стъклофибърна мрежа и ьглови профили ) в/у външни стени и еркер | m2 | 730 |  | 0
3 | Доставка и монтаж на топлоизолационна система EPS 5 см с коефициент на топлопроводност λD=0,032 W/mK( включително лепило, дюбели, шпакловка, грунд, стъклофибърна мрежа и ьглови профили ) | m2 | 80 |  | 0
4 | Доставка и монтаж на ТИ от каменна вата 100 мм, плътност ≤100 kg/m³ и коефициент на топлопроводност не по-висок от λ=0,035 W/m²K за разделителни ивици (20см.) според противопожарни изисквания (по архитектурен детайл) - лепило, дюбели с метални пирони и армирана със стъклофибърна мрежа тънкослойна мазилка | m2 | 53 |  | 0
5 | Доставка и монтаж на ТИ от каменна вата 100 мм, плътност ≤100 kg/m³ и коефициент на топлопроводност не по-висок от λ=0,035 W/m²K за вертикални разделителни ивици (60см.) според противопожарни изисквания (по архитектурен детайл) - лепило, дюбели с метални пирони и армирана със стъклофибърна мрежа тънкослойна мазилка | m2 | 15 |  | 0
6 | Доставка и монтаж на топлоизолационна система по страници на прозорци и врати тип EPS 4 см, ширина 25 см с коефициент на топлопроводност λD=0,032 W/mK( включително лепило, дюбели, шпакловка, грунд, стъклофибърна мрежа и ьглови профили ) | m' | 140 |  | 0
7 | Полагане на цветна екстериорна мазилка (съгласно цветен проект) по външни стени, вкл. Грундиране | m' | 835 |  | 0
| Общо за ЕСМ дейности |  |  |  | 0
Съпътстващи строително-монтажни работи, свързани с топлинното изолиране на външни стени
1 | Доставка, монтаж и демонтаж на фасадно тръбно скеле | m2 | 1100 |  | 0
2 | Сваляне на мазилка по фасади и тераси | m2 | 120 |  | 0
3 | Направа зидария от единична тухла за парапети на тераси, вкл. Стб пояс | m2 | 10 |  | 0
4 | Вътршно измазване на парапети на тераси с вароциментов разтвор | m2 | 35 |  | 0
5 | Доставка и монтаж на водооткапващ профил на външния ръб на еркер върху топлоизолационната система | m' | 85 |  | 0
6 | Доставка и монтаж на топлоизолационна система по покривни козирки тип EPS 4 см, ширина 25 см с коефициент на топлопроводност λD=0,032 W/mK( включително лепило, дюбели, шпакловка, грунд, стъклофибърна мрежа и ьглови профили ) | m2 | 25 |  | 0
7 | Направа на канали в мазилка 25х25мм | m' | 60 |  | 0
8 | Доставка и монтаж на гофрирана тръба Ø21.2 в канали в мазилка | m' | 60 |  | 0
9 | Изтегляне на кабели в гофрирана тръба | m' | 60 |  | 0
10 | Демонтаж и последващ монтаж на климатик | бр. | 8 |  | 0
11 | Доставка и монтаж на надолучна пола от поцинкована ламарина | m' | 105 |  | 0
12 | Демонтаж, доставка и монтаж на нови улуци от поцинкована ламарина, бкл. Крепежни елементи | m' | 105 |  | 0
13 | Демонтаж, доставка и монтаж на нови водосборни казанчета от поцинкована ламарина | бр. | 9 |  | 0
14 | Демонтаж, доставка и монтаж на нови водостоци от поцинкована ламарина, бкл. Крепежни елементи | m' | 72 |  | 0
| Общо за съпътстващите дейности към мярката |  |  |  | 0
| Общо за мярката |  |  |  | 0
III. | Топлинно изолиране на покриви
1 | Доставка и монтаж на топлоизолация от твърда минерална вата с дебелина δ=0,12 m, с експлоатационен коефициент на топлопроводност λD=0,038 W/mK | m2 | 424 |  | 0
2 | Доставка и монтаж на PVC хидроизолационна мембрана за механичен монтаж | m2 | 410 |  | 0
3 | Доставка и монтаж на топлоизолация XPS, с дебелина δ=0,08 m, с експлоатационен коефициент на топлопроводност λD=0,03 W/mK, по тераси | m2 | 10 |  | 0
4 | Доставка и полагане на армирана замазка от цименто-пясъчен разтвор с дебелина 50мм | m2 | 10 |  | 0
5 | Полагане на гранитогрес по покриви - тераси | m2 | 10 |  | 0
6 | Изработка на дървена конструкция за покривен наклон | m2 | 38 |  | 0
7 | Доставка и монтаж на LT ламарина за покрив - козирки, вкл. съпътстващи и крепежни елементи | m2 | 38 |  | 0
| Общо за ЕСМ дейности |  |  |  | 0
Съпътстващи строително-монтажни работи, свързани с топлинното изолиране на покрива
1 | Оформяне на покривен борд по арх. Детайл | m' | 28 |  | 0
2 | Доставка и монтаж шапка по борд от поцинкована ламарина | m' | 28 |  | 0
3 | Възстановяване на мазилка и бетонови шапки по комини | бр. | 15 |  | 0
4 | Доставка, монтаж и пуск в експлоатация на комплект активна мълниезащитна инсталация 30µs | бр. | 1 |  | 0
5 | Демонтаж, изработка и монтаж на ламаринени обшивки около комини | бр. | 15 |  | 0
6 | Доставка и монтаж на надолучна пола от поцинкована ламарина | m' | 105 |  | 0
7 | Демонтаж, доставка и монтаж на нови улуци от поцинкована ламарина, бкл. Крепежни елементи | m' | 105 |  | 0
8 | Натоварване ръчно, разтоварване отпадъци и превоз с камион до 16км | m3 | 24 |  | 0
| Общо за съпътстващите дейности към мярката |  |  |  | 0
| Общо за мярката |  |  |  | 0
IV. | Топлинно изолиране на под
1 | Полагане на топлинна изолация от твърда минерална вата с пародренажно фолио по тавани на сутерен с дебелина δ=0,06 m, с коефициент на топлопроводност λD=0,038 W/mK | m2 | 424 |  | 0
2 | Доставка и монтаж на топлоизолационна система EPS 10 см с коефициент на топлопроводност λD=0,032 W/mK( включително лепило, дюбели, шпакловка, грунд, стъклофибърна мрежа и ьглови профили ) по еркер | m2 | 10 |  | 0
3 | Доставка и монтаж на топлоизолационна система ХPS 10 см с коефициент на топлопроводност λD=0,03 W/mK( включително лепило, дюбели, шпакловка, грунд, стъклофибърна мрежа и ьглови профили ) по цокли | m2 | 70 |  | 0
4 | Доставка и монтаж на топлоизолационна система по страници на прозорци и врати тип EPS 4 см, ширина 25 см с коефициент на топлопроводност λD=0,032 W/mK( включително лепило, дюбели, шпакловка, грунд, стъклофибърна мрежа и ьглови профили ) | m2 | 10 |  | 0
5 | Демонтаж на съществуваща дървена дограма на мазета | m2 | 10 |  | 0
6 | Доставка и монтаж на PVC дограма с двоен стъклопакет, с едно нискоемисионно външно стъкло с коефициент на топлопреминаване U<1,4 W/m2.K, пет камерна - по спецификация | m2 | 10 |  | 0
7 | Полагане на цветна екстериорна мазилка (съгласно цветен проект) по външни стени, вкл. Грундиране | m2 | 70 |  | 0
| Общо за ЕСМ дейности |  |  |  | 0
V. | Осветление общи части
1 | Демонтаж на съществуващи осветителни тела | бр. | 46 |  | 0
2 | Доставка и монтаж на осветително тяло - плафон с вградени сензори за движение и фотоелемент с LED 6.3W-400lm, E27, 2700K, за открит монтаж, IP 54 | бр. | 2 |  | 0
3 | Доставка и монтаж на осветително тяло - плафон с вградени сензори за движение и фотоелемент с LED 6.3W-400lm, E27, 2700K, за открит монтаж, IP 21 | бр. | 12 |  | 0
4 | Доставка и монтаж на осветително тяло - плафон с LED 6.3W-400lm, E27, 2700K, за открит монтаж, IP 21 | бр. | 32 |  | 0
| Общо за ЕСМ дейности |  |  |  | 0
Съпътстващи строително-монтажни работи, свързани с осветление общи части
1 | Полагане на кабели и кабелни канали и закрепващи елементи | бр. | 2 |  | 0
2 | Демонтаж на съществуващи ключове и монтаж на нови | бр. | 12 |  | 0
3 | Сваляне на постна боя и грундиране по стени и тавани по стълбища и коридори | m2 | 280 |  | 0
4 | Шпакловка по стени и тавани с гипсово лепило | m2 | 280 |  | 0
5 | Боядисване шпакловани стени около прозорци с цветен латекс двукратно, вкл. Грунд - стълбище и стълбищни площадки | m2 | 320 |  | 0
| Общо за съпътстващите дейности към мярката |  |  |  | 0
| Общо за мярката |  |  |  | 0
VI. | Конструкции
Съпътстващи строително-монтажни работи, свързани с констукцията на сградата
1 | Обработка на зони с оголена, корозирала армировка, включително възстановяване на бетоновото покритие | m2 | 115 |  | 0
2 | Конструктивно укрепване на конзолни плочи на тераси | m2 | 18 |  | 0
3 | Оформяне на бордове около капандури на покрива | бр. | 2 |  | 0
| Общо за съпътстващите дейности към мярката |  |  |  | 0
| Общо за мярката |  |  |  | 0
VII. | Достъпна среда
Съпътстващи строително-монтажни работи, свързани с констукцията на сградата
1 | Изграждане на рампа с широчина 120см. и наклон до 5%, вкл. полагане на противохлъзгаща настилка и парапети | бр. | 2 |  | 0
| Общо за съпътстващите дейности към мярката |  |  |  | 0
| Общо за мярката |  |  |  | 0
| Общо за ЕСМ дейности за сградата |  |  |  | 0 | #DIV/0!
| Общо за съпътстващи дейности за сградата |  |  |  | 0 | #DIV/0!
| ОБЩО ЗА ОБЕКТА |  |  |  | 0 | #DIV/0!
............................................ Правно обвързващ подпис Дата ________/ _________ / ______ Име и фамилия __________________________ Длъжност __________________________ Наименование на участника __________________________
Note on F112: Гецата: крайна цена за 1м2 от РЗП без ДДС

## Obshti chasti
Приложение № 2
Към Ценово предложение
КСС - Общи части
Обект: бл. 128, ул. "България", гр. Златоград (Текстилски блок)
No по ред | Описание на допустимите дейности | Ед. мярка | Количество за сградата | Ед. цена в лв. (без ДДС) | Обща цена в лв. (без ДДС) | Обща цена в лв. (с ДДС)
1 | 2 | 3 | 4 | 5 | 6=4х5 | 7=6+20%
I. | Подмяна на дограма
1 | Демонтаж на съществуваща дървена, метална и алуминиева дограма - врати и прозорци | m² | 20
2 | Доставка и монтаж на PVC дограма с двоен стъклопакет, с едно нискоемисионно външно стъкло с коефициент на топлопреминаване U<1,4 W/m2.K, пет камерна - по спецификация | m² | 20
3 | Доставка и монтаж на метална плътна топлоизолирана врата с коефициент на топлопреминаване U < 2,20 W/m²K - входна врата | m² | 15.6 |  |  | 0
| Общо за ЕСМ дейности |  |  |  |  | 0
| Съпътстващи строително-монтажни работи, свързани с подмяната на дограма по фасади |  |  |  |  | 0
4 | Вътрешно обръщане на дограма /вкл. Циментова шпакловка, ъгъл с мрежа и т.н. без финишен слой/ | m' | 220 |  |  | 0
5 | Доставка и монтаж на външен алуминиев подпрозоречен перваз с ширина до 20см. | m' | 200 |  |  | 0
6 | Доставка и монтаж на вътрешен PVC подпрозоречен перваз | m' | 75 |  |  | 0
7 | Доставка и монтаж на автомат за затваряне на външна врата | бр. | 2 |  |  | 0
8 | Боядисване шпакловани стени около прозорци с цветен латекс двукратно, вкл. Грунд | m2 | 110 |  |  | 0
| Общо за съпътстващите дейности към мярката |  |  |  |  | 0
| Общо за мярката |  |  |  |  | 0
II. | Топлинно изолиране на външни стени
1 | Полагане на дълбоко проникващ грунд преди монтаж на топлоизолационна система по фасади | m2 | 46 |  |  | 0
2 | Доставка и монтаж на топлоизолационна система EPS 10 см с коефициент на топлопроводност λD=0,032 W/mK( включително лепило, дюбели, шпакловка, грунд, стъклофибърна мрежа и ьглови профили ) в/у външни стени | m2 | 46 |  |  | 0
3 | Доставка и монтаж на топлоизолационна система по страници на прозорци и врати тип EPS 4 см, ширина 25 см с коефициент на топлопроводност λD=0,032 W/mK( включително лепило, дюбели, шпакловка, грунд, стъклофибърна мрежа и ьглови профили ) | m' | 35 |  |  | 0
4 | Полагане на цветна екстериорна мазилка (съгласно цветен проект) по външни стени, вкл. Грундиране | m2 | 46 |  |  | 0
| Общо за ЕСМ дейности |  |  |  |  | 0
Съпътстващи строително-монтажни работи, свързани с топлинното изолиране на външни стени
1 | Доставка, монтаж и демонтаж на фасадно тръбно скеле | m2 | 80 |  |  | 0
| Доставка и монтаж на топлоизолационна система по покривни козирки тип EPS 4 см, ширина 25 см с коефициент на топлопроводност λD=0,032 W/mK( включително лепило, дюбели, шпакловка, грунд, стъклофибърна мрежа и ьглови профили ) | m2 | 25 |  |  | 0
10 | Доставка и монтаж на надолучна пола от поцинкована ламарина | m' | 105 |  |  | 0
5 | Демонтаж, доставка и монтаж на нови улуци от поцинкована ламарина, бкл. Крепежни елементи | m' | 105 |  |  | 0
11 | Демонтаж, доставка и монтаж на нови водосборни казанчета от поцинкована ламарина | бр. | 9 |  |  | 0
12 | Демонтаж, доставка и монтаж на нови водостоци от поцинкована ламарина, бкл. Крепежни елементи | m' | 72 |  |  | 0
| Общо за съпътстващите дейности към мярката |  |  |  |  | 0
| Общо за мярката |  |  |  |  | 0
III. | Топлинно изолиране на покриви
1 | Доставка и монтаж на топлоизолация от твърда минерална вата с дебелина δ=0,12 m, с експлоатационен коефициент на топлопроводност λD=0,038 W/mK | m2 | 424 |  |  | 0
2 | Доставка и монтаж на PVC хидроизолационна мембрана за механичен монтаж | m2 | 410 |  |  | 0
6 | Изработка на дървена конструкция за покривен наклон | m2 | 38 |  |  | 0
7 | Доставка и монтаж на LT ламарина за покрив - козирки, вкл. съпътстващи и крепежни елементи | m2 | 38 |  |  | 0
| Общо за ЕСМ дейности |  |  |  |  | 0
Съпътстващи строително-монтажни работи, свързани с топлинното изолиране на покрива
1 | Оформяне на покривен борд по арх. Детайл | m' | 28 |  |  | 0
1 | Доставка и монтаж шапка по борд от поцинкована ламарина | m' | 28 |  |  | 0
1 | Възстановяване на мазилка и бетонови шапки по комини | бр. | 15 |  |  | 0
2 | Доставка, монтаж и пуск в експлоатация на комплект активна мълниезащитна инсталация 30µs | бр. | 1 |  |  | 0
3 | Демонтаж, изработка и монтаж на ламаринени обшивки около комини | бр. | 15 |  |  | 0
4 | Доставка и монтаж на надолучна пола от поцинкована ламарина | m' | 105 |  |  | 0
5 | Демонтаж, доставка и монтаж на нови улуци от поцинкована ламарина, бкл. Крепежни елементи | m' | 105 |  |  | 0
6 | Натоварване ръчно, разтоварване отпадъци и превоз с камион до 16км | m3 | 24 |  |  | 0
| Общо за съпътстващите дейности към мярката |  |  |  |  | 0
| Общо за мярката |  |  |  |  | 0
V. | Осветление общи части
1 | Демонтаж на съществуващи осветителни тела | бр. | 46 |  |  | 0
2 | Доставка и монтаж на осветително тяло - плафон с вградени сензори за движение и фотоелемент с LED 6.3W-400lm, E27, 2700K, за открит монтаж, IP 54 | бр. | 2 |  |  | 0
3 | Доставка и монтаж на осветително тяло - плафон с вградени сензори за движение и фотоелемент с LED 6.3W-400lm, E27, 2700K, за открит монтаж, IP 21 | бр. | 12 |  |  | 0
4 | Доставка и монтаж на осветително тяло - плафон с LED 6.3W-400lm, E27, 2700K, за открит монтаж, IP 21 | бр. | 32 |  |  | 0
| Общо за ЕСМ дейности |  |  |  |  | 0
Съпътстващи строително-монтажни работи, свързани с осветление общи части
1 | Полагане на кабели и кабелни канали и закрепващи елементи | бр. | 2 |  |  | 0
2 | Демонтаж на съществуващи ключове и монтаж на нови | бр. | 12 |  |  | 0
3 | Сваляне на постна боя и грундиране по стени и тавани по стълбища и коридори | m2 | 280 |  |  | 0
4 | Шпакловка по стени и тавани с гипсово лепило | m2 | 280 |  |  | 0
5 | Боядисване шпакловани стени около прозорци с цветен латекс двукратно, вкл. Грунд - стълбище и стълбищни площадки | m2 | 320 |  |  | 0
| Общо за съпътстващите дейности към мярката |  |  |  |  | 0
| Общо за мярката |  |  |  |  | 0
VI. | Конструкции
Съпътстващи строително-монтажни работи, свързани с констукцията на сградата
1 | Обработка на зони с оголена, корозирала армировка, включително възстановяване на бетоновото покритие | m2 | 115 |  |  | 0
2 | Конструктивно укрепване на конзолни плочи на тераси | m2 | 18 |  |  | 0
3 | Оформяне на бордове около капандури на покрива | бр. | 2 |  |  | 0
| Общо за съпътстващите дейности към мярката |  |  |  |  | 0
| Общо за мярката |  |  |  |  | 0
VII. | Достъпна среда
Съпътстващи строително-монтажни работи, свързани с Достъпна среда
1 | Изграждане на рампа с широчина 120см. и наклон до 5%, вкл. полагане на противохлъзгаща настилка и парапети | бр. | 2 |  |  | 0
| Общо за съпътстващите дейности към мярката |  |  |  |  | 0
| Общо за мярката |  |  |  |  | 0
| Общо за ЕСМ дейности за сградата |  |  |  | 0 | 0
| Общо за съпътстващи дейности за сградата |  |  |  | 0 | 0
| ОБЩО ЗА ОБЕКТА |  |  |  | 0 | 0
...........................
Правно обвързващ подпис:
Дата ________/ _________ / ______
Име и фамилия __________________________
Подпис на упълномощеното лице __________________________

## SO
Приложение № 3
към Ценово предложение
КСС - Стопански обект
Обект: бл. 128, ул. "България", гр. Златоград (Текстилски блок)
No по ред | Описание на допустимите дейности | Ед. мярка | Количество за сградата | Ед. цена в лв. (без ДДС) | Обща цена в лв. (без ДДС) | Обща цена в лв. (с ДДС)
1 | 2 | 3 | 4 | 5 | 6=4х5 | 7=6+20%
I. | Топлинно изолиране на външни стени
1 | Полагане на дълбоко проникващ грунд преди монтаж на топлоизолационна система по фасади | m2 | 19.84 |  |  | 0
2 | Доставка и монтаж на топлоизолационна система EPS 10 см с коефициент на топлопроводност λD=0,032 W/mK( включително лепило, дюбели, шпакловка, грунд, стъклофибърна мрежа и ьглови профили ) в/у външни стени | m2 | 19.84 |  |  | 0
3 | Полагане на цветна екстериорна мазилка (съгласно цветен проект) по външни стени, вкл. Грундиране | m' | 19.84 |  |  | 0
| Общо за ЕСМ дейности |  |  |  | 0 | 0
Съпътстващи строително-монтажни работи, свързани с топлинното изолиране на външни стени
1 | Доставка, монтаж и демонтаж на фасадно тръбно скеле | m2 | 29 |  |  | 0
| Общо за съпътстващите дейности към мярката |  |  |  |  | 0
| Общо за мярката |  |  |  |  | 0
II. | Топлинно изолиране на под
1 | Полагане на топлинна изолация от твърда минерална вата с пародренажно фолио по тавани на сутерен с дебелина δ=0,06 m, с коефициент на топлопроводност λD=0,038 W/mK | m2 | 58.07 |  |  | 0
| Общо за ЕСМ дейности |  |  |  | 0 | 0
| Общо за ЕСМ дейности за сградата |  |  |  | 0 | 0
| Общо за съпътстващи дейности за сградата |  |  |  | 0 | 0
| ОБЩО ЗА ОБЕКТА |  |  |  | 0 | 0
...........................
Правно обвързващ подпис:
Дата ________/ _________ / ______
Име и фамилия __________________________
Подпис на упълномощеното лице __________________________