## КСС
Приложение № 1-2
към Ценово предложение
за Обособена позиция № 3
УЧАСТНИК:
СОБСТВЕНИК: Сдружение на собствениците на многофамилна жилищна сграда в гр. Златоград, ул. „Кокиче“ №3, „Гогаджови“
ОБЕКТ:“Въвеждане на мерки за енергийна ефективност и обновяване на многофамилна жилищна сграда на ул. „Кокиче“ №3 в гр. Златоград – СС „Гогаджови ”
КОЛИЧЕСТВЕНО - СТОЙНОСТНА СМЕТКА
№ | Описание на допустимите дейности СМР | Мярка | Количество | Ед. Цена с ДДС | ед.ц. | Обща цена
ЕСМ №1 - Топлинно изолиране на външни стени
1 | Доставка и монтаж на тополоизолационна система от EPS (експандиран пенополистирол) с дебелина 100 mm и коефициент на топлопроводност λ≤0,034W/mK. върху външни стени на втори и трети етаж (вкл. лепило, арм.мрежа и шпакловка, ъглови профили, крепежни елементи) | m² | 194.3 | 38.6 |  | 0
2 | Доставка и монтаж на тополоизолационна система от ХPS (екструдиран пенополистирол) с дебелина 100 mm и коефициент на топлопроводност λ≤0,033W/mK. върху външни на първи над кота терен (вкл. лепило, арм.мрежа и шпакловка, ъглови профили, крепежни елементи) | m² | 87.47 | 52.26 |  | 0
3 | Доставка и монтаж на тополоизолационна система от ХPS с деб. 20 mm no страници на прозорци и врати с широчина до 30 сm (вкл. лепило, арм. мрежа, шпакловка, ъглови профили, крепежни елементи) | m' | 153.6 | 15.11 |  | 0
4 | Доставка и монтаж на тополоизолационна система от EPS (експандиран пенополистирол) с дебелина 30 mm върху дъна тераси и по плътни парапети на тераси външно(вкл. лепило, арм.мрежа и шпакловка, ъглови профили, крепежни елементи) | m² | 31.58 | 14.5 |  | 0
5 | Шпакловка с мрежа и фасагенно боядисване от вътрешна страна на плътни парапети на тераси | m² | 15.29 | 12.66 |  | 0
6 | Полагане на дълбокопроникващ грунд преди монтаж на топлоизолационна система по фасади | m² | 344.15 | 2.4 |  | 0
7 | Полагане на грунд преди полагане на екстериорната мазилка | m² | 344.15 | 2.4 |  | 0
8 | Полагане на цветна екстериорна мазилка - силикатна (съгласно цветен проект) по външни стени и страници на врати и прозорци, | m² | 344.15 | 16.5 |  | 0
0
ЕСМ №2 - Топлинно изолиране на покрив
1 | Доставка и полагане на топлинна изолация от минерална вата, каширана с алуминиево фолио, с дебелина 0,12 m и с коеф. на топлопроводност λ≤ 0,037 W/mK над таванската повърхност (върху дървения гредоред). | m² | 126.26 | 31.3 |  | 0
2 | Дъсчена обшивка над таванската повърхност | m² | 126.26 | 11.25 |  | 0
3 | Сваляне на керемиди от покрив вкл.извозване на отпадъци | m² | 167 | 2.18 |  | 0
4 | Демонтаж на съществуваща покривна конструкция вкл. извозване на отпадъци | m3 | 4 | 112 |  | 0
5 | Д-ка и м-ж на нова дървена покривна конструкция | m3 | 4 | 520 |  | 0
6 | Д-ка и м-ж на плътна дъсчена обшивка по покривни скатове и дъсчена скара | m² | 167 | 12.8 |  | 0
7 | Д-ка и полагане на хидроизолационна мембрана върху плътна дъсчена обшивка | m² | 167 | 2 |  | 0
8 | Д-ка и полагане на нови бетонови керемиди | m² | 167 | 26 |  | 0
9 | Обшивка на стреха от дъсчена ламперия вкл. обработка с лак | m² | 22.7 | 15 |  | 0
10 | Д-ка и м-ж на нови челни дъски | m | 45.4 | 9.2 |  | 0
11 | Д-ка и м-ж на нова табакера - от поцинкована ламарина | бр | 1 | 85 |  | 0
12 | Общивка около комини с поцинкована ламарина | бр. | 2 | 45 |  | 0
13 | Ремонт на съществуващи комини, бет.шапки на комини вкл. д-ка и м-ж на ламарин.шапка | бр | 2 | 200 |  | 0
0
ЕСМ №3 - Подмяна на прозорци и врати, дограма
1 | Демонтаж на старата дървена дограма и доставка и монтаж на PVC дограма с двоен стъклопакет, с едно ниско емисионно външно стъкло, с коефициент на топлопреминаване ≤ 1,40 W/m²К, петкамерна | m² | 53.67 | 145 |  | 0
2 | Вътрешно обръщане на дограма (вкл. циментова шпакловка, ъгъл с мрежа и т.н. без финишен слой) | m' | 153.6 | 11.2 |  | 0
3 | Доставка и монтаж на външен алуминиев подпрозоречен перваз с широчина до 35 сm | m' | 37.2 | 29 |  | 0
4 | Доставка и монтаж на вътрешен PVC подпрозоречен перваз | m' | 37.2 | 20 |  | 0
5 | Д-ка и м-ж на външни входни врати с топлоизолация | м2 | 4.2 | 220 |  | 0
0
Съпътстващи СМР към ЕСМ
1 | Доставка, монтаж и демонтаж на фасадно скеле | m² | 311.1 | 5.8 |  | 0
2 | Очукване и изкърпване външна увредена мазилка -5% от площта | m² | 17.21 | 12 |  | 0
3 | Надзиждане на парапети на балкони от 0,85 м. до 1,05 м. с газобетон | m² | 2.91 | 32 |  | 0
4 | Монтиране на мраморна плоча с d=2 см в/у парапетите на тераси | m' | 14.56 | 35 |  | 0
5 | Демонтаж на съществуващи водосточни тръби | m' | 34 | 2.12 |  | 0
6 | Демонтаж на съществуващи улуци | m' | 45 | 3.1 |  | 0
7 | Д-ка и м-ж на нови водосточни тръби, вкл.крепежни елементи | m' | 34 | 14.28 |  | 0
8 | Д-ка и м-ж на нови улуци, вкл.крепежни елемементи | m' | 45 | 12.38 |  | 0
9 | Д-ка и м-ж на водосточни казанчета | m' | 4 | 16.8 |  | 0
10 | Ремонт на съществуващи метални парапети на тераси, надграждане до височина 1,05 м., вкл.боядисване | m' | 5 | 120 |  | 0
0
Мълниезащитна инсталация
1 | Доставка и монтаж на мълниеприемен прът от AlMgSi 0,5 Ф16 mm с височина 3 m. (вкл. укрепване) | бр. | 1 | 84.05 |  | 0
2 | Доставка и набиване на заземител от поцинкована стомана 63/63/6mm, с дължина 1,5 m | бр. | 2 | 52.8 |  | 0
3 | Доставка и монтаж на ревизионна кутия за измерване на съпротивлението на заземителнаста инсталация. | бр. | 2 | 23 |  | 0
4 | Направа на изкоп за заземяването 0,8/0,4 m (вкл. разкъртване на настилка) | m' | 4 | 25 |  | 0
5 | Доставка и полагане на поцинкована шина 40х4 мм | m' | 4 | 6.5 |  | 0
6 | Доставка и монтаж на държачи на проводник AlMgSi 0,5 Φ8 mm | m' | 30 | 6.21 |  | 0
7 | Доставка и монтаж на клема Φ8/Ф16 | бр. | 2 | 6.8 |  | 0
8 | Доставка и монтаж на клема Φ8/пл.40 | бр. | 2 | 10.45 |  | 0
9 | Доставка и монтаж на клема пл.40/пл.40 | бр. | 2 | 10.45 |  | 0
10 | Зариване и трамбоване на изкоп 0,8/0,4 ( вкл. възстановяване на настилка) | m' | 4 | 14.8 |  | 0
11 | Измерване съпротивлението на точка от защитното заземление | бр. | 2 | 30 |  | 0
0
| ОБЩА ЦЕНА ЗА ИЗПЪЛНЕНИЕ НА СМР ЗА ЕНЕРГОСПЕСТЯВАЩИ МЕРКИ И СЪПЪТСТВАЩИ СМР БЕЗ ДДС: |  |  |  |  | 0
| ДДС 20%: |  |  |  |  | 0
| ВСИЧКО: |  |  |  |  | 0
Правно обвързващ подпис: Дата ________/ _________ / ______ Име и фамилия __________________________

## Подробни количества (hidden)
СОБСТВЕНИК: Сдружение на собствениците на многофамилна жилищна сграда в гр. Златоград, ул. „Кокиче“ №3, „Гогаджови“
ОБЕКТ:“Въвеждане на мерки за енергийна ефективност и обновяване на многофамилна жилищна сграда на ул. „Кокиче“ №3 в гр. Златоград – СС „Гогаджови ”
ПОДРОБНА КОЛИЧЕСТВЕНА СМЕТКА
№ | Описание на допустимите дейности СМР | Мярка | шир. | вис. | бр.под. ч. | общо
Топлинно изолиране на външни стени
1 | Доставка и монтаж на тополоизолационна система от EPS (експандиран пенополистирол) с дебелина 100 mm и коефициент на топлопроводност λ≤0,034W/mK. върху външни стени на втори и трети етаж (вкл. лепило, арм.мрежа и шпакловка, ъглови профили, крепежни елементи) | m²
| първи етаж |  | 9.71 | 2.84 | 1 | 27.5764
|  |  | 9.4 | 2.84 | 1 | 26.696
|  |  | 9 | 2.84 | 1 | 25.56
|  |  | 10.5 | 2.84 | 1 | 29.82
|  |  | 1.6 | 2.84 | 1 | 4.544
|  |  | 0.78 | 2.84 | 1 | 2.2152
|  |  | 1.08 | 2.84 | 1 | 3.0672
119.4788
| приспадаме отвори |  | 2.6 | 1.6 | 2 | 8.32
|  |  | 0.8 | 1 | 2 | 1.6
|  |  | 1 | 2 | 2 | 4
|  |  | 1.8 | 1.6 | 4 | 11.52
|  |  | 1.3 | 1.5 | 1 | 1.95
27.39
| остава площ за изолиране |  |  |  |  | 92.0888
| втори етаж |  | 9.4 | 2.9 | 1 | 27.26
|  |  | 9.4 | 2.9 | 1 | 27.26
|  |  | 10.5 | 2.9 | 1 | 30.45
|  |  | 10.5 | 2.9 | 1 | 30.45
|  |  | 1.6 | 2.9 | 1 | 4.64
|  |  | 0.78 | 2.9 | 1 | 2.262
|  |  | 1.08 | 2.9 | 1 | 3.132
125.454
| приспадаме отвори |  | 2.6 | 1.6 | 2 | 8.32
|  |  | 0.9 | 2 | 1 | 1.8
|  |  | 0.8 | 1 | 2 | 1.6
|  |  | 1.8 | 1.6 | 4 | 11.52
23.24
| остава площ за изолиране |  |  |  |  | 102.214
| общо площ по фасади на двата етажа |  |  |  |  | 194.3028
2 | Доставка и монтаж на тополоизолационна система от ХPS (екструдиран пенополистирол) с дебелина 100 mm и коефициент на топлопроводност λ≤0,033W/mK. върху външни на първи над кота терен (вкл. лепило, арм.мрежа и шпакловка, ъглови профили, крепежни елементи) | m²
| приземен етаж |  | 10.5 | 2.4 | 1 | 25.2
|  |  | 10.56 | 2.4 | 1 | 25.344
|  |  | 9.4 | 2.4 | 1 | 22.56
|  |  | 9.4 | 2.4 | 1 | 22.56
95.664
| приспадаме отвори |  | 0.9 | 0.6 | 6 | 3.24
|  |  | 2.5 | 1.2 | 1 | 3
|  |  | 1 | 1.95 | 1 | 1.95
8.19
| остава площ за изолиране на приземен етаж |  |  |  |  | 87.474
3 | Доставка и монтаж на тополоизолационна система от ХPS с деб. 20 mm no страници на прозорци и врати с широчина до 30 сm (вкл. лепило, арм. мрежа, шпакловка, ъглови профили, крепежни елементи) | m'
| дограма |  | 0.9 | 0.6 | 6 | 18
|  |  | 1.8 | 1.55 | 8 | 53.6
|  |  | 2.6 | 1.55 | 4 | 33.2
|  |  | 1.3 | 1.5 | 1 | 5.6
|  |  | 0.8 | 1 | 4 | 14.4
|  |  | 2.5 | 1.2 | 1 | 7.4
|  |  | 1 | 1.95 | 1 | 5.9
138.1
| врати |  | 0.9 | 2.1 | 1 | 5.1
|  |  | 1 | 2.1 | 2 | 10.4
15.5
| общо оръщане около прозорци и врати |  |  |  |  | 153.6
4 | Доставка и монтаж на тополоизолационна система от EPS (експандиран пенополистирол) с дебелина 30 mm върху дъна тераси и по плътни парапети на тераси външно (вкл. лепило, арм.мрежа и шпакловка, ъглови профили, крепежни елементи) | m² | 1.81 | 4.5 | 2 | 16.29
|  |  | 7.28 | 1.05 | 2 | 15.288
31.578
5 | Шпакловка с мрежа и фасагенно боядисване от вътрешна страна на плътни парапети на тераси | m² | 7.28 | 1.05 | 2 | 15.288
4 | Полагане на дълбокопроникващ грунд преди монтаж на топлоизолационна система по фасади | m² |  |  |  | 344.1468
5 | Полагане на грунд преди полагане на екстериорната мазилка | m² |  |  |  | 344.1468
6 | Полагане на цветна екстериорна мазилка - силикатна (съгласно цветен проект) по външни стени и страници на врати и прозорци, | m² |  |  |  | 344.1468
Топлинно изолиране на покрив
1 | Доставка и полагане на топлинна изолация от минерална вата, каширана с алуминиево фолио, с дебелина 0,12 m и с коеф. на топлопроводност λ≤ 0,037 W/mK над таванската повърхност (върху дървения гредоред). | m² | 11.8 | 10.7 | 1 | 126.26
2 | Дъсчена обшивка над таванската повърхност | m² |  |  |  | 126.26
2 | Сваляне на керемиди от покрив | m² |  |  |  | 167
3 | Демонтаж на съществуваща покривна конструкция | m3 |  |  |  | 6
4 | Д-ка и м-ж на нова дървена покривна конструкция | m3 |  |  |  | 6
5 | Д-ка и м-ж на дъсчена обшивка и дъсчена скара | m² |  |  |  | 167
6 | Д-ка и полагане на хидроизолационна мембрана върху плътна дъсчена обшивка | m² |  |  |  | 167
7 | Д-ка и полагане на нови керемиди | m² |  |  |  | 167
8 | Обшивка на стрехана от дъсчена ламперия
|  |  | 11.9 | 0.5 | 2 | 11.9
|  |  | 10.8 | 0.5 | 2 | 10.8
22.7
9 | Д-ка и м-ж на нови челни дъски |  |  |  |  | 45.4
10 | Д-ка и м-ж на нова табакера - от поцинкована ламарина | бр |  |  |  | 1
11 | Общивка около комини с поцинкована ламарина | бр. | 2
12 | Измазване на комини в под и над покривно пространство | бр | 2
13 | Боядисване на комини с фасагенна боя | бр | 2
Подмяна на прозорци и врати, дограма
1 | Доставка и монтаж на PVC дограма с двоен стъклопакет, с едно ниско емисионно външно стъкло, с коефициент на топлопреминаване ≤ 1,40 W/m²К, петкамерна | m²
| дограма |  | 0.9 | 0.6 | 6 | 3.24
|  |  | 1.8 | 1.55 | 8 | 22.32
|  |  | 2.6 | 1.55 | 4 | 16.12
|  |  | 1.3 | 1.5 | 1 | 1.95
|  |  | 0.8 | 1 | 4 | 3.2
|  |  | 2.5 | 1.2 | 1 | 3
|  |  | 1 | 1.95 | 1 | 1.95
| врати |  | 0.9 | 2.1 | 1 | 1.89
53.67
| вх.врати |  | 1 | 2.1 | 2 | 4.2
2 | Вътрешно обръщане на дограма (вкл. циментова шпакловка, ъгъл с мрежа и т.н. без финишен слой) | m' | х2 | х2
|  |  | 0.9 | 0.6 | 6 | 18
|  |  | 1.8 | 1.55 | 8 | 53.6
|  |  | 2.6 | 1.55 | 4 | 33.2
|  |  | 1.3 | 1.5 | 1 | 5.6
|  |  | 0.8 | 1 | 4 | 14.4
|  |  | 2.5 | 1.2 | 1 | 7.4
|  |  | 1 | 1.95 | 1 | 5.9
138.1
|  |  | 0.9 | 2.1 | 1 | 5.1
|  |  | 1 | 2.1 | 2 | 10.4
15.5
| общо обръщане вътрешно |  |  |  |  | 153.6
3 | Доставка и монтаж на външен алуминиев подпрозоречен перваз с широчина до 35 сm | m'
|  |  | 0.9 |  | 6 | 5.4
|  |  | 1.8 |  | 8 | 14.4
|  |  | 2.6 |  | 4 | 10.4
|  |  | 1.3 |  | 1 | 1.3
|  |  | 0.8 |  | 4 | 3.2
|  |  | 2.5 |  | 1 | 2.5
37.2
4 | Доставка и монтаж на вътрешен PVC подпрозоречен перваз | m' |  |  |  | 37.2
Съпътстващи СМР
1 | Доставка, монтаж и демонтаж на фасадно скеле | m² | 11.9 | 6.5 | 2 | 154.7
|  |  | 10.8 | 6.5 | 2 | 140.4
|  |  | 4 | 1 | 4 | 16
311.1
2 | Очукване и изкърпване външна увредена мазилка | m²
5 | Надзиждане на парапети на балкони от 0,85 м. до 1,05 м. | m² | 7.28 | 0.2 | 2 | 2.912
| Д-ка и м-ж на мраморен плот върху плътен парапет тераса |  | 7.28 |  | 2 | 14.56
6 | Демонтаж на съществуващи водосточни тръби |  |  |  |  | 40
7 | Демонтаж на съществуващи улуци |  |  |  |  | 45
8 | Д-ка и м-ж на нови водосточни тръби |  |  |  |  | 40
9 | Д-ка и м-ж на нови улуци |  |  |  |  | 45
10 | Д-ка и м-ж на казанчета |  |  |  |  | 5