## КСС_EE
Приложение № 1-2
към Ценово предложение
за Обособена позиция № 9
УЧАСТНИК:
Обект:„Въвеждане на мерки за енергийна ефективност и обновяване на сграда на многофамилна жилищна сграда на ул. „Пейо Яворов” № 9 в гр.Златоград - СС„Саралийски”
Възложител: Община Златоград
Количествено-стойностна сметка
ЕСМ № | Наименование | Мярка | Количество | Ед.цена, лв. (без ДДС) | Стойност лв. (без ДДС)
ЧАСТ АРХИТЕКТУРА
ЕСМ 1 | I. Подмяна на фасадна дограма
1 | Демонтаж на съществуваща дървена дограма(Врати и прозорци) | m2 | 5.6 |  | 0
2 | Доставка и монтаж на PVC дограма с двоен стъклопакет, с едно ниско емисионно външно стъкло, с коефициент на топлопреминаване <1.40 W/m2K, пет камерна - по спецификация | m2 | 3.4 |  | 0
3 | Доставка и монтаж на входна топлоизолирана врата с коефициент на топлопреминаване ≤2,20 W/m2K - входна врата | m2 | 2.2 |  | 0
4 | Вътрешно обръщане на дограма (вкл. циментова шпакловка, ъгъл с мрежа и т.н. без финишен слой) | m | 17 |  | 0
5 | Изчукване на външни бетонови первази | m | 16 |  | 0
6 | Доставка и монтаж на външен алуминиев подпрозоречен перваз ширина до 30 см | m | 36 |  | 0
7 | Доставка и монтаж на вътрешен PVC подпрозоречен перваз | m | 3 |  | 0
| ОБЩО |  |  |  | 0
ЕСМ 2 | II. Топлинно изолиране на външни стени
1 | Полагане на дълбокопроникващ грунд преди монтаж на топлоизолационна система по фасади, тераси и цокъл | m2 | 234 |  | 0
2 | Доставка и монтаж на топлоизолационна система тип EPS, б= 10см и с коеф. на топлопроводност λ<0,035 W/mK (вкл. лепило, арм. мрежа, шпакловка, ъглови профили и крепежни елементи) в/у външни стени | m2 | 202 |  | 0
3 | Доставка и монтаж на топлоизолационна система тип ХPS, б= 10см и с коеф. на топлопроводност λ<0,03 W/mK (вкл. лепило, арм. мрежа,шпакловка, ъглови профили и крепежни елементи) в/у цокъл | m2 | 20 |  | 0
4 | Доставка и монтаж на топлоизолационна система no страници на прозорци и врати, тип ЕPS, б=2-4 см, ширина 25 см. с коеф. на топлопроводност λ<0,035 W/mK (вкл. лепило, арм. мрежа, шпакловка, ъглови профили, крепежни елементи) | m | 143 |  | 0
5 | Демонтаж на съществуващ и доставка и последващ монтаж на нов Алуминиев парапет по тераси | m | 23 |  | 0
6 | Доставка и монтаж на нови шапки на плътен парапет от гранитогрес | m | 25 |  | 0
7 | Полагане на цветна силиконова мазилка (съгласно цветен проект) по външни стени, тераси и водооткапващ профил на външни ръбове | m2 | 202 |  | 0
8 | Полагане на мозаечна мазилка (съгласно цветен проект) по външни стени за оформяне на цокъл | m2 | 34 |  | 0
9 | Демoнтаж на летвена обшивка по таван на тераси | m | 14 |  | 0
10 | Доставка, монтаж и демонтаж на фасадно скеле | m2 | 370 |  | 0
11 | Доставка и направа на ивици от минерална вата | m2 | 15 |  | 0
| ОБЩО |  |  |  | 0
ЕСМ 3 | III. Топлинно изолиране на скатен покрив
1 | Полагане на топлинна изолация от твърда минерална вата с пародренажно фолио между гредите на покривната конструкция, δ=12 см с коеф. на топлопроводност λ<0,038 W/mK | m2 | 112 |  | 0
2 | Почистване и подготовка на подпокривно пространство за полагане на топлоизолация | m2 | 100 |  | 0
3 | Доставка и полагане на 1 пласт хидроизолационна мушама | m2 | 165 |  | 0
4 | Демонтаж на стари и монтаж на нови керемиди за препокриване на скатния покрив | m2 | 60 |  | 0
5 | Демонтаж, изработка и монтаж на ламаринени обшивки около комини | бр. | 2 |  | 0
6 | Демонтаж и последващ монтаж на водосточни казанчета от поцинкована ламарина | бр. | 8 |  | 0
7 | Демонтаж и последващ монтаж на водосточни тръби от поцинкована ламарина | m | 47 |  | 0
8 | Демонтаж и последващ монтаж на висящи улуци от поцинкована ламарина | m | 61 |  | 0
9 | Натоварване ръчно, разтоварване отпадъци и превоз с камион над 16 km | m3 | 4 |  | 0
| ОБЩО |  |  |  | 0
ЕСМ 4 | IV. Подобряване на обобщеният коефициент на топлопреминаване на пода
1 | Полагане на дълбокопроникващ грунд преди монтаж на топлоизолационна система по еркер | m2 | 35 |  | 0
2 | Доставка и монтаж на топлоизолация по еркер тип EPS, δ=10 см с коеф. на топлопроводност λ<0,035 W/mK (вкл. лепило, арм. мрежа, дюбели и шпакловка | m2 | 35 |  | 0
3 | Полагане на цветна силиконова екстериорна мазилка (съгласно цветен проект) по дъна тераси | m2 | 35 |  | 0
4 | Доставка и монтаж на топлоизолация по таван мазета тип EPS , δ=5 см с коеф. на топлопроводност λ<0,035 W/mK (вкл. гипсокартан, шпакловка и боя) за предпазване на топлоизолацията | m2 | 36 |  | 0
| ОБЩО |  |  |  | 0
Достъпна среда
1 | Изграждане на бетонова рампа за осигуряване на достъпна среда | бр. | 1 |  | 0
| ОБЩО |  |  |  | 0
| общо за Архитектура : |  |  |  | 0
ЧАСТ КОНСТРУКЦИИ
1 | Частична подмяна на компрометирана дървена покривна конструкция, вкл. доукрепване с подпори, подкоси и "клещи" | m2 | 5 |  | 0
2 | Цялостно импрегниране на дървена конструкция с подходящи препарати против плесени, дървояди, насекоми и т.н | к-т | 1 |  | 0
3 | Полагане на нова дъсчена обшивка по покрив, вкл. двойна скара от летви и контралетви | m2 | 175 |  | 0
4 | Възстановяване на обрушени бетонови шапки по комини, вкл. измазване | бр. | 3 |  | 0
| общо за Конструкции : |  |  |  | 0
ЧАСТ ЕЛ
ЕСМ 3 | III. Топлинно изолиране на скатен покрив
1 | Възстановяване на демонтирана мълниезащитна инсталация по покрива в.ч.доставка и монтаж на поцинкован заземителен кол-63/53/6 мм | бр. | 1 |  | 0
| общо за ЕЛ : |  |  |  | 0
ОБЩО
1 | Част Архитектура |  |  |  | 0
2 | Част Конструкции |  |  |  | 0
3 | Част ЕЛ |  |  |  | 0
| Общо без ДДС |  |  |  | 0
| Общо с ДДС |  |  |  | 0
Правно обвързващ подпис: Дата ________/ _________ / ______ Име и фамилия __________________________