## KSS
ОБЕКТ : Подпорна стена на ул. Клокотница от о.т. 81 до о.т. 114 в гр.Златоград , община Златоград , област Смолян
КОЛИЧЕСТВЕНО - СТОЙНОСТНА СМЕТКА
№ | Шифър | Наименование | мярка | К-во | ед. цена | стойност
1 | 8101402230 | ИЗКОП С БАГЕР ЗЕМ.ПОЧВИ ПРИ 2 УТ.У-ВИЯ НА ТРАНСПОРТ | м3 | 628.6
2 | 8101307221 | ИЗКОПИ С В > 1.2М Н= ИЛИ < 2М В СРЕДНО СКАЛНИ ПОЧВИ С ХИДРОЧУК ВКЛЮЧИТЕЛНО ОФОРМЯНЕ НА СКАТА НАД ПЪТЯ | м3 | 31.43
4 | *000000001 | ПРЕВОЗ НА ИЗКОПАНИ ЗЕМНИ И СКАЛНИ МАСИ НА 10КМ | м3 | 660.03
5 | 8102070130 | ПОЛАГАНЕ БЕТОН С12/15 - БДС EN206-1 , НЕАРМИРАН В ОСНОВИ | м3 | 8.84
6 | 8103309400 | НАПРАВА И РАЗВАЛЯНЕ КОФРАЖ ЗА УСТОИ,СТЪЛБОВЕ И ДР.СТЕНИ С ПРАВИ ПОВЪРХНИНИ | м2 | 195.61
7 | 8102061020 | ИЗРАБОТКА И МОНТАЖ АРМИРОВКА В500В - БДС EN 9252:2007 | кг | 3519.12
8 | 8102071060 | ПОЛАГАНЕ БЕТОН ЗА СТЕНИ И ФУНДАМЕНТИ С30/37 - БДС EN206-1 | м3 | 59.953
9 | *000000002 | ПРЕВОЗ БЕТОН С БЕТОНОВОЗ НА 5 км. | м3 | 68.793
10 | 8102280810 | БИТУМЕН ГРУНД-ДВУКРАТНО | м2 | 80.7
11 | *279500010 | БАРБАКАНИ Ф 50 ОТ PVC ТРЪБИ | м | 10
12 | *000000003 | ХРS - 20ММ ЗА ФУГИ | м2 | 3.07
13 | *000000004 | ГЕОТЕКСТИЛНА МРЕЖА ОКОЛО БАРБАКАНИ | м2 | 35
14 | *000000005 | НАПРАВА НА СКАЛЕН НАСИП ЗАД СТЕНАТА | м3 | 559.807
15 | *000000006 | ПРЕВОЗ ОБРАТЕН НАСИП | м3 | 559.807
16 | 8101114111 | УПЛЪТНЯВАНЕ НА ОБРАТЕН НАСИП НА ПЛАСТОВЕ ОТ ПО 20СМ | м3 | 559.807
17 | *000000007 | ДОСТАВКА И МОНТАЖ СТОМАНЕН ПАРАПЕТ С МИН.ВИСОЧИНА 110СМ, МИН. ДЕБЕЛИНА НА СТЕНИТЕ НА ПРОФИЛА 3ММ, ВКЛЮЧИТЕЛНО АНТИКОРОЗИОННА ЗАЩИТА И ВСИЧКИ СВЪРЗАНИ С ТОВА РАЗХОДИ | м | 61.05
1 |  | Премахване на стоманобетонов линеен водосъбирател -изкопни работи; -разкъртване; -извозване на излишни земни маси и отпадъци; | бр | 1
2 |  | Изграждане на стоманобетонов линеен водосъбирател : -направа на изкоп 90% маханизиран и 10% ръчен; -кофражни работи; -армировъчни работи; -доставка и монтаж на метална рамка за решетка. -доставка и монтаж на решетка с широчина 40 см. | м | 12.3
3 |  | Подмяна на отводнителна решетка - ДШ /в т.ч.,метална рамка, метална решетка/ с широчина 0,90 м. | м | 2.1
4 |  | Изкоп с ограничени ширини в земни почви- ширина на изкопа от 0,6м до 1,20 м. за полагане на тръби с дълбочина до 1 м. | м³ | 3.3
5 |  | Подложка и обратна трамбована засипка от пясък | м³ | 1
6 |  | Доставка и монтаж на PP PRAGMA SN8 дебелостенни тръби в готов изкоп Ф200 мм. | м | 5.5
7 |  | Доставка и монтаж на PP PRAGMA SN8 дебелостенна дъга 90 градуса Ф200 мм. | бр | 8
8 |  | Обратен насип с трамбоване с ограничени ширини - всички скални почви | м³ | 2.13
9 |  | Повдигане на РШ на ниво терен -демонтаж на гривна и капак; -направа на надзид с бетонови сегменти; -замонолитване на гривна и капак ; | бр | 3
10 |  | Пресваляне на РШ на ниво терен -демонтаж на гривна и капак; -разкъртване на бетонов конус и направа на надзид с бетонови сегменти; -замонолитване на гривна и капак; | бр | 3
11 |  | Извозване на излишни земни маси до депо на разстояние до 10 км. /за целия обект/ - курс | бр | 1
12 |  | Машинно почистване на улична канализация с диаметър до Ф500 мм. | м | 165
СМР
Непредвидени разходи 10%
Общо СМР
ДДС 20%
Стойност
............................................ Правно обвързващ подпис Дата ________/ _________ / ______ Име и фамилия __________________________ Длъжност __________________________ Наименование на участника __________________________