## KSS-Starcevo
ОБЕКТ : ОБЕКТ: " БЛАГОУСТРОЯВАНЕ ГРОБИЩЕН ПАРК В С.СТАРЦЕВО”
ЧАСТ 2: „ПОДПОРНА СТЕНА С АЖУРЕН ПАРАПЕТ” В УПИ Х-ЗА ГРОБИЩЕН ПАРК, КВ.46 ПО ПУП НА С. СТАРЦЕВО, ОБЩИНА ЗЛАТОГРАД
ВЪЗЛОЖИТЕЛ : ОБЩИНА ЗЛАТОГРАД
КОЛИЧЕСТВЕНО - СТОЙНОСТНА СМЕТКА
№ | Шифър | Наименование | мярка | К-во | ед. цена | стойност
1 | 8101402230 | ИЗКОП С БАГЕР ЗЕМ.ПОЧВИ ПРИ 2 УТ.У-ВИЯ НА ТРАНСПОРТ | м3 | 761.76
2 | 8101307221 | ИЗКОПИ С В > 1.2М Н= ИЛИ < 2М В СРЕДНО СКАЛНИ ПОЧВИ С ХИДРОЧУК ВКЛЮЧИТЕЛНО ОФОРМЯНЕ НА СКАТА НАД ПЪТЯ | м3 | 114.264
3 | 8101403210 | НАТОВАРВАНЕ РАЗКОПАНА ЗЕМНА ПОЧВА НА ТРАНСПОРТ С БАГЕР | м3 | 761.76
4 | 8101403220 | НАТОВАРВАНЕ РАЗГЪРМЯНА СКАЛНА МАСА НА ТРАНСПОРТ С БАГЕР | м3 | 114.264
5 | *0000000001 | ПРЕВОЗ НА ИЗКОПАНИ ЗЕМНИ И СКАЛНИ МАСИ НА 1КМ | м3 | 876.024
6 | 8102070130 | ПОЛАГАНЕ БЕТОН С12/15 - БДС EN206-1 , НЕАРМИРАН В ОСНОВИ | м3 | 33.35
7 | 8103309400 | НАПРАВА И РАЗВАЛЯНЕ КОФРАЖ ЗА УСТОИ,СТЪЛБОВЕ И ДР.СТЕНИ С ПРАВИ ПОВЪРХНИНИ | м2 | 921.3
8 | 8102061020 | ИЗРАБОТКА И МОНТАЖ АРМИРОВКА В500В - БДС EN 9252:2007 | кг | 16174.63
9 | 8102071060 | ПОЛАГАНЕ БЕТОН ЗА СТЕНИ И ФУНДАМЕНТИ С30/37 - БДС EN206-1 | м3 | 258.4
10 | *000000002 | ПРЕВОЗ БЕТОН С БЕТОНОВОЗ 15 км. | м3 | 291.75
11 | 8102280810 | БИТУМЕН ГРУНД-ДВУКРАТНО | м2 | 641
12 | *000000002 | ХРS - 20ММ ЗА ФУГИ | м2 | 46.8
13 | *000000003 | ГЕОТЕКСТИЛНА ОКОЛО ДРЕНАЖНИ ТРЪБИ И ПРИЗМА ОТ ДЕРЕНИРАЩ МАТЕРИАЛ | м2 | 567
14 | *000000004 | НАПРАВА НАСИП ОТ СВЪРЗАН МАТЕРИАЛ ЗАД СТЕНАТА | м3 | 7350
15 | *000000005 | НАПРАВА НАСИП ОТ НЕСВЪРЗАН МАТЕРИАЛ ЗАД СТЕНАТА | м3 | 144
16 | 8101114111 | УПЛЪТНЯВАНЕ ЗЕМНИ ПОЧВИ ПЛАСТОВЕ ОТ 30СМ | м3 | 7494
17 | *000000006 | ДОСТАВКА И МОНТАЖ СТОМАНЕН АЖУРЕН ПАРАПЕТ С МИН.ВИСОЧИНА 120СМ, МИН. ДЕБЕЛИНА НА СТЕНИТЕ НА ПРОФИЛА 3ММ, ВКЛЮЧИТЕЛНО АНТИКОРОЗИОННА ЗАЩИТА И ВСИЧКИ СВЪРЗАНИ С ТОВА РАЗХОДИ | м | 144
18 | *000000007 | ДОСТАВКА И МОНТАЖ НА ДРЕНАЖНИ ТРЪБИ PVC Ф200 , ВКЛЮЧИТЕЛНО ВСИЧКИ СВЪРЗАНИ С ТОВА РАЗХОДИ | м | 146
19 | 8101114111 | ДОСТАВКА И МОНТАЖ НА РЕВИЗИОННА БЕТОНОВА ШАХТА D1000 СЪС СТОМАНЕНА РЕШЕТКА , ВКЛЮЧИТЕЛНО ВСИЧКИ СВЪРЗАНИ С ТОВА РАЗХОДИ - РШ1 - H=1.85 М | бр. | 1
20 | 8101114111 | ДОСТАВКА И МОНТАЖ НА РЕВИЗИОННА БЕТОНОВА ШАХТА D1000 СЪС СТОМАНЕНА РЕШЕТКА , ВКЛЮЧИТЕЛНО ВСИЧКИ СВЪРЗАНИ С ТОВА РАЗХОДИ - РШ2 - H=1.50 М | бр. | 1
21 | 8101114111 | ДОСТАВКА И МОНТАЖ НА РЕВИЗИОННА БЕТОНОВА ШАХТА D1000 СЪС СТОМАНЕНА РЕШЕТКА , ВКЛЮЧИТЕЛНО ВСИЧКИ СВЪРЗАНИ С ТОВА РАЗХОДИ - РШ3 - H=2.3 М | бр. | 1
22 | 8101114111 | ДОСТАВКА И МОНТАЖ НА РЕВИЗИОННА БЕТОНОВА ШАХТА D1000 СЪС СТОМАНЕНА РЕШЕТКА , ВКЛЮЧИТЕЛНО ВСИЧКИ СВЪРЗАНИ С ТОВА РАЗХОДИ - РШ4 - H=2,15 М | бр. | 1
СМР
Непредвидени разходи 5%
ОБЩО СМР
ДДС 20%
ВСИЧКО
Подпис и печат:
Име на представляващия участника и длъжност